## List1
TROŠKOVNIK
Investitor: Osnovna škola Vladimira Nazora Nova Bukovica, Zagrebačka 28
Objekat: Zgrada osnovne škole (stari dio)
Lokacija: Nova Bukovica, Zagrebačka 28
A/ STOLARSKI RADOVI
1. | Uklanjanje postojećih drvenih vanjskih vrata iz zidova grijanog prostora te predaja istih investitoru.
| a) 150/235 | kom | 1
| b) 150/250 | kom | 1
2. | Uklanjanje postojećih drvenih prozora iz vanjskih zidova grijanog prostora te predaja istih investitoru.
| a) 60/60 cm | kom | 10
| b) 100/180 cm | kom | 1
| c) 130/150 cm | kom | 1
| d) 120/160 cm | kom | 1
| e) 140/125 cm | kom | 2
| f) 130/250 cm | kom | 8
| g) 170/200 cm | kom | 10
3. | Zidarski popravci otvora oko prozora i vrata
nakon uklanjanja postojeće i ugradnje nove stolarije
|  | m` | 157
4. | Ličilački popravci otvora oko prozora i vrata
nakon uklanjanja postojeće i ugradnje nove stolarije. Zidovi obrađeni sa poludisperzivnim bojama.
|  | m` | 157
5. | Izrada, dobava i ugradnja vrata od PVC profila bijele boje. Vrata su dvokrilna veličine 150/235 cm. Vratna krila su poluustakljena sa U≤1,1W/m²K za staklo, odnosno 1,40 W/m²K za cijela vrata.
Kvaka vrata je smeđa, brava je GTS predviđena za zaključavanje i otključavanje.
|  | kom | 1
6. | Izrada, dobava i ugradnja vrata od PVC profila bijele boje. Vrata su dvokrilna veličine 150/250 cm. Vratna krila su puna sa koeficijentom prolaska topline vrata U≤1,4W/m²K.
Kvaka vrata je smeđa, brava je GTS predviđena za zaključavanje i otključavanje.
|  | kom | 1
7. | Izrada, dobava i ugradnja prozora od PVC profila smeđe boje bez roleta. Staklo je IZO 4-16-4 LOW sa U≤1,1 W/m²K, odnosno U≤1,40 W/m²K za cijeli prozor. U cijeni je i sav potreban okov te poluoliva smeđe boje.
| a) 60/60 cm | kom | 10
| b) 100/180 cm | kom | 1
| c) 130/150 cm | kom | 1
| d) 120/160 cm | kom | 1
| e) 140/125 cm | kom | 2
| f) 130/250 cm | kom | 8
| g) 170/200 cm | kom | 10
8. | Izrada, dobava i ugradnja vanjskih prozorskih klupčica od plastičnih profila u bijeloj boji R.Š.35 cm. Potrebna skela je obračunata u fasaderskim radovima.
|  | m | 41
Ukupno stolarski radovi:
B/ FASADERSKI RADOVI
1. | Demontaža i ponovna montaža opreme i uređaja sa pročelja zgrade pije početka izrade fasade i to jedno rasvjetno tijelo, jedan metalni nosač, jedna ploča s natpisom, jedne metalne požarne ljestve duljine 10 m, četiri kutije klima uređaja, četiri vertikalna pocinčana oluka, dva elektro ormarića, ograda stubišta, jedan plinski ormarić i ostali predmeti ako se nađu na pročelju.
|  | komplet | 1
2. | Dobava, montaža, korištenje i demontaža fasadne skele.
|  | m2 | 590
2. | Nabava, dobava i izrada ETICS termoizolirajućeg fasadnog sustava koji se sastoji od EPS ploča debljine 14 cm, mrežice i glet mase. EPS ploče se lijepe građevinskim ljepilom i dodatno pričvršćuju mehaničkim pričvršćivačima. U cijenu stavke uračunati izvedbu špaleta različitih dubina i širina. Špalete izvesti sa EPS-om debljine 5 cm sa svim slojevima kako je opisano. U cijenu stavke uključiti sve završne i kutne profile te spojna sredstva. Obračun po m2 gotove fasade. Sve uključiti u cijenu.
|  | m2 | 574
3. | Završna obrada pročelja zgrade sa silikatnom bijelom žbukom debljine zrna 2 mm uz prethodnu impregnaciju zida.
|  | m2 | 574
Ukupno fasaderski radovi:
C/ IZOLACIJA STROPOVA IZNAD GRIJANOG PROSTORA
1. | Nabava, dobava i ugradnja mineralne vune debljine 18 cm. Ploče se postavljaju preko daščanog poda.
|  | m2 | 260
2. | Nabava, dobava i ugradnja daščanog poda preko greda tavana prije postave minerakne vune.
|  | m2 | 260
3. | Nabava, dobava i ugradnja PVC folije na termoizolaciju. Obračun po m2 postavljene folije.
|  | m2 | 260
Ukupno izolacija stropova iznad grijanog prostora:
REKAPITULACIJA:
A/ | STOLARSKI RADOVI
B/ | FASADERSKI RADOVI
C/ | IZOLACIJA STROPOVA IZNAD GRIJANOG PROSTORA
UKUPNO:
PDV 25%:
|  |  | SVEUKUPNO: | 0
Nova Bukovica, studeni 2015.
PONUDITELJ:
M.P.